## Hoja 1
IUT032 | m |  | Canalización subterránea de telecomunicaciones, de tritubo.
Canalización subterránea de telecomunicaciones de tritubo de polietileno de alta densidad (PEAD/HDPE), de 3x40 mm de diámetro.
Código |  | Unidad |  | Descripción | Cantidad | Precio unitario | Importe
1 |  |  |  | Materiales
mt35tpe020a |  | m |  | Tritubo de polietileno de alta densidad (PEAD/HDPE), de 3x40 mm de diámetro y 3 mm de espesor, formado por tres tubos iguales, unidos entre sí por medio de una membrana y dispuestos paralelamente en un mismo plano. Suministro: en rollos de 500 m de longitud. | 1.05 | 7445.46 | 7817.73
mt40iva030 |  | m |  | Hilo guía de polipropileno de 3 mm de diámetro. | 3.45 | 206.59 | 712.74
[5 empty] | Subtotal materiales: |  | 8530.47
2 |  |  |  | Mano de obra
mo020 |  | h |  | Maestro 1ª construcción. | 0.15 | 8327.21 | 1249.08
mo113 |  | h |  | Jornal construcción. | 0.15 | 5997.35 | 899.6
[5 empty] | Subtotal mano de obra: |  | 2148.68
3 |  |  |  | Herramientas
|  | % |  | Herramientas | 2 | 10679.2 | 213.58
Coste de mantenimiento decenal: $ 544,64 en los primeros 10 años. |  |  |  |  | Costos directos (1+2+3): |  | 10892.7