## Hoja 1
IUT020 | Ud | Cámara de inspección prefabricada de hormigón, para la red de telecomunicaciones de fibra óptica.
Cámara de inspección de hormigón armado, de 700x700 mm de dimensiones interiores, con tapa, para la red de telecomunicaciones de fibra óptica.
Código |  |  | Unidad | Descripción | Cantidad | Precio unitario | Importe
1 |  |  |  | Materiales
mt10hmf090aieg |  |  | m³ | Hormigón simple H20 (20) 20/6, no expuesto a ciclos hielo-deshielo, exposición a sulfatos despreciable, sin requerimiento de permeabilidad, docilidad blanda, con cemento grado normal, preparado en central, según NCh 170.Of85 y ACI 318-08. | 0.09 | 56767.6 | 5109.08
mt40iar110a |  |  | Ud | Cámara de inspección de hormigón armado, de 700x700 mm de dimensiones interiores, 950x950x1050 mm de dimensiones exteriores, con tapa de fundición clase D-400. | 1 | 523464 | 523464
[5 empty] | Subtotal materiales: |  | 528573
2 |  |  |  | Maquinaria
mq04cag010a |  |  | h | Camión con grúa de hasta 6 t. | 0.22 | 36143 | 7951.46
[5 empty] | Subtotal maquinaria: |  | 7951.46
3 |  |  |  | Mano de obra
mo041 |  |  | h | Maestro 1ª construcción de obra civil. | 0.875 | 8324.16 | 7283.64
mo087 |  |  | h | Ayudante construcción de obra civil. | 0.875 | 6222.52 | 5444.71
[5 empty] | Subtotal mano de obra: |  | 12728.4
4 |  |  |  | Herramientas
|  |  | % | Herramientas | 2 | 549253 | 10985.1
Coste de mantenimiento decenal: $ 28.011,91 en los primeros 10 años. |  |  |  |  | Costos directos (1+2+3+4): |  | 560238