## Hoja 1
JAB010 | m² |  | Despedregado del terreno.
Despedregado del terreno compacto con la presencia de piedras en un 30% de su superficie, con medios mecánicos, mediante tractor agrícola equipado con despedregador con tolva. El precio no incluye el transporte.
Código |  | Unidad |  | Descripción | Cantidad | Precio unitario | Importe
1 |  |  |  | Maquinaria
mq09tra030 |  | h |  | Tractor agrícola, de 44 kW de potencia, equipado con despedregador con tolva, de 1,6 a 2,6 m de anchura de trabajo. | 0.132 | 30644.2 | 4045.03
[5 empty] | Subtotal maquinaria: |  | 4045.03
2 |  |  |  | Mano de obra
mo040 |  | h |  | Maestro 1ª jardinero. | 0.015 | 8327.21 | 124.91
[5 empty] | Subtotal mano de obra: |  | 124.91
3 |  |  |  | Herramientas
|  | % |  | Herramientas | 2 | 4169.94 | 83.4
[5 empty] | Costos directos (1+2+3): |  | 4253.34