## Hoja 1
JAB050 | m² | Fresado del terreno.
Fresado del terreno suelto, con medios mecánicos, mediante tractor agrícola equipado con rotovator, efectuando dos pasadas cruzadas, alcanzando una profundidad de hasta 40 cm y el desmenuzamiento completo de los terrones.
Código |  |  | Unidad | Descripción | Cantidad | Precio unitario | Importe
1 |  |  |  | Maquinaria
mq09tra010 |  |  | h | Tractor agrícola, de 37 kW, equipado con rotovator. | 0.004 | 28149.9 | 112.6
[5 empty] | Subtotal maquinaria: |  | 112.6
2 |  |  |  | Mano de obra
mo040 |  |  | h | Maestro 1ª jardinero. | 0.001 | 8327.21 | 8.33
[5 empty] | Subtotal mano de obra: |  | 8.33
3 |  |  |  | Herramientas
|  |  | % | Herramientas | 2 | 120.93 | 2.42
[5 empty] | Costos directos (1+2+3): |  | 123.35