## Hoja 1
JAB050 | m² | Fresado del terreno.
Fresado del terreno compacto, con medios mecánicos, mediante tractor agrícola equipado con rotovator, efectuando dos pasadas cruzadas, alcanzando una profundidad de hasta 40 cm y el desmenuzamiento completo de los terrones.
Código |  |  | Unidad | Descripción | Cantidad | Precio unitario | Importe
1 |  |  |  | Maquinaria
mq09tra010 |  |  | h | Tractor agrícola, de 37 kW, equipado con rotovator. | 0.007 | 28870.5 | 202.09
[5 empty] | Subtotal maquinaria: |  | 202.09
2 |  |  |  | Mano de obra
mo040 |  |  | h | Maestro 1ª jardinero. | 0.001 | 8324.16 | 8.32
[5 empty] | Subtotal mano de obra: |  | 8.32
3 |  |  |  | Herramientas
|  |  | % | Herramientas | 2 | 210.41 | 4.21
[5 empty] | Costos directos (1+2+3): |  | 214.62