## Hoja 1
JAB020 | m² |  | Enterrado de piedras.
Enterrado de piedras, a una profundidad de 20 cm, con medios mecánicos, en terreno con la presencia de piedras en un 10% de su superficie.
Código |  | Unidad |  | Descripción | Cantidad | Precio unitario | Importe
1 |  |  |  | Maquinaria
mq09tra070 |  | h |  | Tractor agrícola, de 44 kW de potencia, equipado con enterradora de piedras. | 0.088 | 23315.7 | 2051.78
[5 empty] | Subtotal maquinaria: |  | 2051.78
2 |  |  |  | Mano de obra
mo040 |  | h |  | Maestro 1ª jardinero. | 0.025 | 8324.16 | 208.1
[5 empty] | Subtotal mano de obra: |  | 208.1
3 |  |  |  | Herramientas
|  | % |  | Herramientas | 2 | 2259.88 | 45.2
[5 empty] | Costos directos (1+2+3): |  | 2305.08