## Hoja 1
JAB030 | m² |  | Escarificado del terreno.
Escarificado profundo del terreno medio, con medios mecánicos, mediante tractor agrícola equipado con escarificador, alcanzando una profundidad de entre 10 y 15 cm.
Código |  | Unidad |  | Descripción | Cantidad | Precio unitario | Importe
1 |  |  |  | Maquinaria
mq09tra100 |  | h |  | Tractor agrícola, de 33 kW, equipado con escarificador, de 1,8 m de anchura de trabajo. | 0.017 | 24729.1 | 420.4
[5 empty] | Subtotal maquinaria: |  | 420.4
2 |  |  |  | Mano de obra
mo040 |  | h |  | Maestro 1ª jardinero. | 0.003 | 8327.21 | 24.98
[5 empty] | Subtotal mano de obra: |  | 24.98
3 |  |  |  | Herramientas
|  | % |  | Herramientas | 2 | 445.38 | 8.91
[5 empty] | Costos directos (1+2+3): |  | 454.29