## Hoja 1
JAD010 | m² | Abonado químico de fondo del terreno.
Abonado químico de fondo del terreno con abono mineral complejo NPK 15-15-15 con un rendimiento de 0,02 kg/m², extendido con medios manuales y posterior volteado del terreno mediante motocultor, hasta conseguir su incorporación al suelo a una profundidad media de 15 cm.
Código |  |  | Unidad | Descripción | Cantidad | Precio unitario | Importe
1 |  |  |  | Materiales
mt48tip010 |  |  | kg | Abono mineral complejo NPK 15-15-15. | 0.02 | 502.83 | 10.06
[5 empty] | Subtotal materiales: |  | 10.06
2 |  |  |  | Maquinaria
mq09mot010 |  |  | h | Motocultor 60/80 cm. | 0.007 | 1924.17 | 13.47
[5 empty] | Subtotal maquinaria: |  | 13.47
3 |  |  |  | Mano de obra
mo040 |  |  | h | Maestro 1ª jardinero. | 0.003 | 8327.21 | 24.98
mo086 |  |  | h | Ayudante jardinero. | 0.02 | 6224.8 | 124.5
[5 empty] | Subtotal mano de obra: |  | 149.48
4 |  |  |  | Herramientas
|  |  | % | Herramientas | 2 | 173.01 | 3.46
[5 empty] | Costos directos (1+2+3+4): |  | 176.47