## Hoja 1
JDM010 | m² |  | Malla antihierbas orgánica.
Malla orgánica, biodegradable, elaborada con fibras naturales de coco 100%, entrecosidas con mallas e hilo de polipropileno fotodegradable, 250 g/m² de masa superficial, para el control de la erosión y función antihierbas en la realización de plantaciones, permeable al agua, al aire y a los nutrientes, fijada al terreno donde se vaya a realizar la plantación, a razón de 2 plantas/m² con piquetas de anclaje de acero, en forma de L, de 6 mm de diámetro. El precio no incluye la vegetación.
Código |  | Unidad |  | Descripción | Cantidad | Precio unitario | Importe
1 |  |  |  | Materiales
mt48map010a |  | m² |  | Malla orgánica, biodegradable, elaborada con fibras naturales de coco 100%, entrecosidas con mallas e hilo de polipropileno fotodegradable, 250 g/m² de masa superficial, para el control de la erosión y función antihierbas en la realización de plantaciones, permeable al agua, al aire y a los nutrientes. | 1.1 | 972.75 | 1070.03
mt48mal015c |  | Ud |  | Piqueta de anclaje de acero, en forma de L, de 6 mm de diámetro, para sujeción de redes y mallas al terreno. | 2 | 408.36 | 816.72
[5 empty] | Subtotal materiales: |  | 1886.75
2 |  |  |  | Mano de obra
mo040 |  | h |  | Maestro 1ª jardinero. | 0.078 | 8327.21 | 649.52
mo086 |  | h |  | Ayudante jardinero. | 0.156 | 6224.8 | 971.07
[5 empty] | Subtotal mano de obra: |  | 1620.59
3 |  |  |  | Herramientas
|  | % |  | Herramientas | 2 | 3507.34 | 70.15
Coste de mantenimiento decenal: $ 1.280,74 en los primeros 10 años. |  |  |  |  | Costos directos (1+2+3): |  | 3577.49