## Hoja 1
JDM010 | m² |  | Malla antihierbas orgánica.
Malla orgánica, biodegradable, elaborada con fibras naturales de coco 100%, entrecosidas con mallas e hilo de polipropileno fotodegradable, 350 g/m² de masa superficial, para el control de la erosión y función antihierbas en la realización de plantaciones, permeable al agua, al aire y a los nutrientes, fijada al terreno donde se vaya a realizar la plantación, a razón de 2 plantas/m² con piquetas de anclaje de acero, en forma de L, de 6 mm de diámetro. El precio no incluye la vegetación.
Código |  | Unidad |  | Descripción | Cantidad | Precio unitario | Importe
1 |  |  |  | Materiales
mt48map010b |  | m² |  | Malla orgánica, biodegradable, elaborada con fibras naturales de coco 100%, entrecosidas con mallas e hilo de polipropileno fotodegradable, 350 g/m² de masa superficial, para el control de la erosión y función antihierbas en la realización de plantaciones, permeable al agua, al aire y a los nutrientes. | 1.1 | 1097.09 | 1206.8
mt48mal015c |  | Ud |  | Piqueta de anclaje de acero, en forma de L, de 6 mm de diámetro, para sujeción de redes y mallas al terreno. | 3 | 408.36 | 1225.08
[5 empty] | Subtotal materiales: |  | 2431.88
2 |  |  |  | Mano de obra
mo040 |  | h |  | Maestro 1ª jardinero. | 0.084 | 8327.21 | 699.49
mo086 |  | h |  | Ayudante jardinero. | 0.169 | 6224.8 | 1051.99
[5 empty] | Subtotal mano de obra: |  | 1751.48
3 |  |  |  | Herramientas
|  | % |  | Herramientas | 2 | 4183.36 | 83.67
Coste de mantenimiento decenal: $ 1.527,60 en los primeros 10 años. |  |  |  |  | Costos directos (1+2+3): |  | 4267.03