## Hoja 1
JDM010 | m² |  | Malla antihierbas orgánica.
Malla orgánica, biodegradable, elaborada con fibras naturales de coco 100%, entrecosidas con mallas e hilo de polipropileno fotodegradable, 250 g/m² de masa superficial, para el control de la erosión y función antihierbas en la realización de plantaciones, permeable al agua, al aire y a los nutrientes, fijada al terreno con pendiente donde se vaya a realizar la plantación, a razón de 3 plantas/m² con anclajes de acero corrugado en forma de U, de 8 mm de diámetro. El precio no incluye la vegetación.
Código |  | Unidad |  | Descripción | Cantidad | Precio unitario | Importe
1 |  |  |  | Materiales
mt48map010a |  | m² |  | Malla orgánica, biodegradable, elaborada con fibras naturales de coco 100%, entrecosidas con mallas e hilo de polipropileno fotodegradable, 250 g/m² de masa superficial, para el control de la erosión y función antihierbas en la realización de plantaciones, permeable al agua, al aire y a los nutrientes. | 1.1 | 972.75 | 1070.03
mt48mal025 |  | Ud |  | Anclaje de acero con resaltes en forma de U, de 8 mm de diámetro, para sujeción de redes y mallas al terreno. | 3 | 201.13 | 603.39
[5 empty] | Subtotal materiales: |  | 1673.42
2 |  |  |  | Mano de obra
mo040 |  | h |  | Maestro 1ª jardinero. | 0.103 | 8327.21 | 857.7
mo086 |  | h |  | Ayudante jardinero. | 0.206 | 6224.8 | 1282.31
[5 empty] | Subtotal mano de obra: |  | 2140.01
3 |  |  |  | Herramientas
|  | % |  | Herramientas | 2 | 3813.43 | 76.27
Coste de mantenimiento decenal: $ 1.392,51 en los primeros 10 años. |  |  |  |  | Costos directos (1+2+3): |  | 3889.7