## Hoja 1
JDM010 | m² |  | Malla antihierbas orgánica.
Malla orgánica, biodegradable, elaborada con fibras naturales de coco 100%, entrecosidas con mallas e hilo de polipropileno fotodegradable, 350 g/m² de masa superficial, para el control de la erosión y función antihierbas en la realización de plantaciones, permeable al agua, al aire y a los nutrientes, fijada al terreno con pendiente donde se vaya a realizar la plantación, a razón de 3 plantas/m² con anclajes de acero corrugado en forma de U, de 8 mm de diámetro. El precio no incluye la vegetación.
Código |  | Unidad |  | Descripción | Cantidad | Precio unitario | Importe
1 |  |  |  | Materiales
mt48map010b |  | m² |  | Malla orgánica, biodegradable, elaborada con fibras naturales de coco 100%, entrecosidas con mallas e hilo de polipropileno fotodegradable, 350 g/m² de masa superficial, para el control de la erosión y función antihierbas en la realización de plantaciones, permeable al agua, al aire y a los nutrientes. | 1.1 | 1097.09 | 1206.8
mt48mal025 |  | Ud |  | Anclaje de acero con resaltes en forma de U, de 8 mm de diámetro, para sujeción de redes y mallas al terreno. | 2 | 201.13 | 402.26
[5 empty] | Subtotal materiales: |  | 1609.06
2 |  |  |  | Mano de obra
mo040 |  | h |  | Maestro 1ª jardinero. | 0.096 | 8327.21 | 799.41
mo086 |  | h |  | Ayudante jardinero. | 0.193 | 6224.8 | 1201.39
[5 empty] | Subtotal mano de obra: |  | 2000.8
3 |  |  |  | Herramientas
|  | % |  | Herramientas | 2 | 3609.86 | 72.2
Coste de mantenimiento decenal: $ 1.318,18 en los primeros 10 años. |  |  |  |  | Costos directos (1+2+3): |  | 3682.06