## Hoja 1
JDM020 | m² |  | Malla antihierbas sintética.
Malla de polipropileno no tejido, de 50 mm/s de permeabilidad al agua, expresada como índice de velocidad y 130 g/m² de masa superficial, con función antihierbas, fijada al terreno donde se vaya a realizar la plantación, a razón de 1 planta/m² con piqueta de anclaje de acero, en forma de L, de 6 mm de diámetro. El precio no incluye la vegetación.
Código |  | Unidad |  | Descripción | Cantidad | Precio unitario | Importe
1 |  |  |  | Materiales
mt48mal010g |  | m² |  | Malla de polipropileno no tejido, de 50 mm/s de permeabilidad al agua, expresada como índice de velocidad, según ISO 11058, y 130 g/m² de masa superficial, con función antihierbas, permeable al aire y a los nutrientes, químicamente inerte y estable tanto a suelos ácidos como alcalinos y con resistencia a los rayos UV. | 1.1 | 469.31 | 516.24
mt48mal015c |  | Ud |  | Piqueta de anclaje de acero, en forma de L, de 6 mm de diámetro, para sujeción de redes y mallas al terreno. | 1 | 408.36 | 408.36
[5 empty] | Subtotal materiales: |  | 924.6
2 |  |  |  | Mano de obra
mo040 |  | h |  | Maestro 1ª jardinero. | 0.063 | 8327.21 | 524.61
mo086 |  | h |  | Ayudante jardinero. | 0.125 | 6224.8 | 778.1
[5 empty] | Subtotal mano de obra: |  | 1302.71
3 |  |  |  | Herramientas
|  | % |  | Herramientas | 2 | 2227.31 | 44.55
Coste de mantenimiento decenal: $ 781,52 en los primeros 10 años. |  |  |  |  | Costos directos (1+2+3): |  | 2271.86