## Hoja 1
JDM020 | m² |  | Malla antihierbas sintética.
Malla de polipropileno no tejido, de 100 mm/s de permeabilidad al agua, expresada como índice de velocidad y 110 g/m² de masa superficial, con función antihierbas, fijada al terreno con pendiente donde se vaya a realizar la plantación, a razón de 3 plantas/m² con anclajes de acero corrugado en forma de U, de 8 mm de diámetro. El precio no incluye la vegetación.
Código |  | Unidad |  | Descripción | Cantidad | Precio unitario | Importe
1 |  |  |  | Materiales
mt48mal010e |  | m² |  | Malla de polipropileno no tejido, de 100 mm/s de permeabilidad al agua, expresada como índice de velocidad, según ISO 11058, y 110 g/m² de masa superficial, con función antihierbas, permeable al aire y a los nutrientes, químicamente inerte y estable tanto a suelos ácidos como alcalinos y con resistencia a los rayos UV. | 1.1 | 429.09 | 472
mt48mal025 |  | Ud |  | Anclaje de acero con resaltes en forma de U, de 8 mm de diámetro, para sujeción de redes y mallas al terreno. | 2 | 201.13 | 402.26
[5 empty] | Subtotal materiales: |  | 874.26
2 |  |  |  | Mano de obra
mo040 |  | h |  | Maestro 1ª jardinero. | 0.096 | 8327.21 | 799.41
mo086 |  | h |  | Ayudante jardinero. | 0.193 | 6224.8 | 1201.39
[5 empty] | Subtotal mano de obra: |  | 2000.8
3 |  |  |  | Herramientas
|  | % |  | Herramientas | 2 | 2875.06 | 57.5
Coste de mantenimiento decenal: $ 1.008,80 en los primeros 10 años. |  |  |  |  | Costos directos (1+2+3): |  | 2932.56