## Hoja 1
JDP040 | m |  | Sistema guía para conducción de raíces de árbol.
Sistema guía para conducción de raíces de árbol, formado por panel de polietileno de alta densidad (PEAD/HDPE), de 39 cm de altura y 1,5 mm de espesor, con doble borde superior y dispositivos de anclaje al terreno incorporados, para contrarrestar el empuje provocado por el crecimiento de las raíces; dispuesto alrededor del cepellón del árbol para guiado de las raíces hacia el fondo de la plantación. Incluso tornillos para la unión de los paneles.
Código |  | Unidad |  | Descripción | Cantidad | Precio unitario | Importe
1 |  |  |  | Materiales
mt48tup010a |  | m² |  | Panel de polietileno de alta densidad (PEAD/HDPE), de 39 cm de altura y 1,5 mm de espesor, con doble borde superior y dispositivos de anclaje al terreno incorporados, para contrarrestar el empuje provocado por el crecimiento de las raíces; con tornillos para la unión de los paneles. | 2.564 | 14319.1 | 36714.1
[5 empty] | Subtotal materiales: |  | 36714.1
2 |  |  |  | Mano de obra
mo040 |  | h |  | Maestro 1ª jardinero. | 0.125 | 8327.21 | 1040.9
mo086 |  | h |  | Ayudante jardinero. | 0.25 | 6224.8 | 1556.2
[5 empty] | Subtotal mano de obra: |  | 2597.1
3 |  |  |  | Herramientas
|  | % |  | Herramientas | 2 | 39311.2 | 786.22
Coste de mantenimiento decenal: $ 15.036,54 en los primeros 10 años. |  |  |  |  | Costos directos (1+2+3): |  | 40097.4