## Hoja 1
JDS010 | Ud |  | Sistema de anclaje subterráneo de árbol.
Sistema subterráneo de anclaje de cepellón, para árbol con diámetro de tronco entre 5 y 10 cm, formado por una cincha elástica de 3 m de longitud y 25 mm de anchura, entrelazada y clavada a tres rollizos de 10 a 12 cm de diámetro, empotrados en el fondo de la excavación formando en planta un triángulo equilátero, para su ajuste final mediante un tensor de trinquete.
Código |  | Unidad |  | Descripción | Cantidad | Precio unitario | Importe
1 |  |  |  | Materiales
mt48adp010h |  | Ud |  | Kit de anclaje para sujeción del cepellón de un árbol con diámetro de tronco entre 5 y 10 cm, compuesto por cincha elástica de 3 m de longitud y 25 mm de anchura y un tensor de trinquete. | 1 | 50283.2 | 50283.2
mt50spv030a |  | m |  | Rollizo de madera, de 10 a 12 cm de diámetro. | 3 | 2755.89 | 8267.67
[5 empty] | Subtotal materiales: |  | 58550.9
2 |  |  |  | Mano de obra
mo040 |  | h |  | Maestro 1ª jardinero. | 0.25 | 8327.21 | 2081.8
mo115 |  | h |  | Jornal jardinero. | 1.688 | 5997.35 | 10123.5
[5 empty] | Subtotal mano de obra: |  | 12205.3
3 |  |  |  | Herramientas
|  | % |  | Herramientas | 2 | 70756.2 | 1415.12
Coste de mantenimiento decenal: $ 28.652,03 en los primeros 10 años. |  |  |  |  | Costos directos (1+2+3): |  | 72171.4