## Hoja 1
JDS010 | Ud |  | Sistema de anclaje subterráneo de árbol.
Sistema subterráneo de anclaje de cepellón, para árbol con diámetro de tronco entre 10 y 15 cm, formado por una cincha elástica de 3 m de longitud y 25 mm de anchura, entrelazada y clavada a tres rollizos de 10 a 12 cm de diámetro, empotrados en el fondo de la excavación formando en planta un triángulo equilátero, para su ajuste final mediante un tensor de trinquete.
Código |  | Unidad |  | Descripción | Cantidad | Precio unitario | Importe
1 |  |  |  | Materiales
mt48adp010i |  | Ud |  | Kit de anclaje para sujeción del cepellón de un árbol con diámetro de tronco entre 10 y 15 cm, compuesto por cincha elástica de 3 m de longitud y 25 mm de anchura y un tensor de trinquete. | 1 | 95995.3 | 95995.3
mt50spv030a |  | m |  | Rollizo de madera, de 10 a 12 cm de diámetro. | 3 | 2755.89 | 8267.67
[5 empty] | Subtotal materiales: |  | 104263
2 |  |  |  | Mano de obra
mo040 |  | h |  | Maestro 1ª jardinero. | 0.313 | 8327.21 | 2606.42
mo115 |  | h |  | Jornal jardinero. | 1.876 | 5997.35 | 11251
[5 empty] | Subtotal mano de obra: |  | 13857.5
3 |  |  |  | Herramientas
|  | % |  | Herramientas | 2 | 118120 | 2362.41
Coste de mantenimiento decenal: $ 47.831,67 en los primeros 10 años. |  |  |  |  | Costos directos (1+2+3): |  | 120483