## Hoja 1
JDS020 | Ud |  | Sistema aéreo de anclaje para sujeción de árbol.
Sistema aéreo de anclaje para sujeción de árbol con diámetro de tronco entre 10 y 15 cm, formado por cincha elástica de 10 m de longitud y 25 mm de anchura, con tensor de trinquete, enlazada al tronco del árbol y a una estructura auxiliar, alrededor del mismo, compuesta por tres rollizos dispuestos en vertical formando en planta un triángulo equilátero y otros tres cerrando el triángulo en horizontal a una altura aproximada de 1/3 de la altura del árbol.
Código |  | Unidad |  | Descripción | Cantidad | Precio unitario | Importe
1 |  |  |  | Materiales
mt48adp020e |  | Ud |  | Kit de anclaje para sujeción de árbol, compuesto por cincha elástica de 10 m de longitud y 25 mm de anchura y un tensor de trinquete. | 1 | 13713.6 | 13713.6
mt50spv030a |  | m |  | Rollizo de madera, de 10 a 12 cm de diámetro. | 8 | 2755.89 | 22047.1
[5 empty] | Subtotal materiales: |  | 35760.7
2 |  |  |  | Mano de obra
mo040 |  | h |  | Maestro 1ª jardinero. | 0.313 | 8327.21 | 2606.42
mo115 |  | h |  | Jornal jardinero. | 1.563 | 5997.35 | 9373.86
[5 empty] | Subtotal mano de obra: |  | 11980.3
3 |  |  |  | Herramientas
|  | % |  | Herramientas | 2 | 47741 | 954.82
Coste de mantenimiento decenal: $ 17.725,28 en los primeros 10 años. |  |  |  |  | Costos directos (1+2+3): |  | 48695.8