## Hoja 1
JTO020 | m² | Cubrición decorativa con corteza de pino.
Cubrición decorativa, realizada mediante: extendido de corteza de pino, calidad extra, de 8/15 mm, con medios manuales, hasta formar una capa uniforme de 15 cm de espesor mínimo.
Código |  |  | Unidad | Descripción | Cantidad | Precio unitario | Importe
1 |  |  |  | Materiales
mt48mod030a |  |  | m³ | Corteza de pino, calidad extra, de 8/15 mm, para uso decorativo. | 0.15 | 33826.9 | 5074.04
mt08aaa010a |  |  | m³ | Agua. | 0.006 | 914.24 | 5.49
[5 empty] | Subtotal materiales: |  | 5079.53
2 |  |  |  | Mano de obra
mo040 |  |  | h | Maestro 1ª jardinero. | 0.119 | 8327.21 | 990.94
mo086 |  |  | h | Ayudante jardinero. | 0.388 | 6224.8 | 2415.22
[5 empty] | Subtotal mano de obra: |  | 3406.16
3 |  |  |  | Herramientas
|  |  | % | Herramientas | 2 | 8485.69 | 169.71
Coste de mantenimiento decenal: $ 4.145,94 en los primeros 10 años. |  |  |  |  | Costos directos (1+2+3): |  | 8655.4