## Hoja 1
JTO020 | m² | Cubrición decorativa con corteza de pino.
Cubrición decorativa, realizada mediante: extendido de corteza de pino, calidad extra, de 15/25 mm, con medios manuales, hasta formar una capa uniforme de 5 cm de espesor mínimo.
Código |  |  | Unidad | Descripción | Cantidad | Precio unitario | Importe
1 |  |  |  | Materiales
mt48mod030b |  |  | m³ | Corteza de pino, calidad extra, de 15/25 mm, para uso decorativo. | 0.05 | 35442.1 | 1772.1
mt08aaa010a |  |  | m³ | Agua. | 0.006 | 914.24 | 5.49
[5 empty] | Subtotal materiales: |  | 1777.59
2 |  |  |  | Mano de obra
mo040 |  |  | h | Maestro 1ª jardinero. | 0.088 | 8327.21 | 732.79
mo086 |  |  | h | Ayudante jardinero. | 0.25 | 6224.8 | 1556.2
[5 empty] | Subtotal mano de obra: |  | 2288.99
3 |  |  |  | Herramientas
|  |  | % | Herramientas | 2 | 4066.58 | 81.33
Coste de mantenimiento decenal: $ 1.986,85 en los primeros 10 años. |  |  |  |  | Costos directos (1+2+3): |  | 4147.91