## Hoja 1
JTO020 | m² |  | Cubrición decorativa con corteza de pino.
Cubrición decorativa, realizada mediante: malla de polipropileno no tejido, de 100 mm/s de permeabilidad al agua, expresada como índice de velocidad y 110 g/m² de masa superficial, con función antihierbas, fijada sobre el terreno con anclajes de acero con resaltes en forma de U, de 8 mm de diámetro; y extendido de corteza de pino, calidad extra, de 15/25 mm, con medios manuales, hasta formar una capa uniforme de 10 cm de espesor mínimo.
Código |  | Unidad |  | Descripción | Cantidad | Precio unitario | Importe
1 |  |  |  | Materiales
mt48mal010e |  | m² |  | Malla de polipropileno no tejido, de 100 mm/s de permeabilidad al agua, expresada como índice de velocidad, según ISO 11058, y 110 g/m² de masa superficial, con función antihierbas, permeable al aire y a los nutrientes, químicamente inerte y estable tanto a suelos ácidos como alcalinos y con resistencia a los rayos UV. | 1.1 | 429.09 | 472
mt48mal025 |  | Ud |  | Anclaje de acero con resaltes en forma de U, de 8 mm de diámetro, para sujeción de redes y mallas al terreno. | 5 | 201.13 | 1005.65
mt48mod030b |  | m³ |  | Corteza de pino, calidad extra, de 15/25 mm, para uso decorativo. | 0.1 | 35442.1 | 3544.21
mt08aaa010a |  | m³ |  | Agua. | 0.006 | 914.24 | 5.49
[5 empty] | Subtotal materiales: |  | 5027.35
2 |  |  |  | Mano de obra
mo040 |  | h |  | Maestro 1ª jardinero. | 0.118 | 8327.21 | 982.61
mo086 |  | h |  | Ayudante jardinero. | 0.369 | 6224.8 | 2296.95
[5 empty] | Subtotal mano de obra: |  | 3279.56
3 |  |  |  | Herramientas
|  | % |  | Herramientas | 2 | 8306.91 | 166.14
Coste de mantenimiento decenal: $ 4.058,59 en los primeros 10 años. |  |  |  |  | Costos directos (1+2+3): |  | 8473.05