## Hoja 1
JVC010 | m² |  | Cerramiento natural.
Cerramiento de mimbre natural, calidad extra, tejido cada 10 cm ccon alambre galvanizado de 1 mm de diámetro, ocultación del 75%, sujeto con alambre galvanizado sobre un soporte existente.
Código |  | Unidad |  | Descripción | Cantidad | Precio unitario | Importe
1 |  |  |  | Materiales
mt48cnj030g |  | m² |  | Mimbre natural, calidad extra, tejido cada 10 cm ccon alambre galvanizado de 1 mm de diámetro, ocultación del 75%, suministrado en rollos de 200 cm de altura y 500 cm de longitud. | 1 | 13358.3 | 13358.3
mt08var050 |  | kg |  | Alambre galvanizado para atar, de 1,30 mm de diámetro. | 0.1 | 919.14 | 91.91
[5 empty] | Subtotal materiales: |  | 13450.2
2 |  |  |  | Mano de obra
mo040 |  | h |  | Maestro 1ª jardinero. | 0.125 | 8689.02 | 1086.13
mo115 |  | h |  | Jornal jardinero. | 0.125 | 6257.69 | 782.21
[5 empty] | Subtotal mano de obra: |  | 1868.34
3 |  |  |  | Herramientas
|  | % |  | Herramientas | 2 | 15318.5 | 306.37
Coste de mantenimiento decenal: $ 16.562,38 en los primeros 10 años. |  |  |  |  | Costos directos (1+2+3): |  | 15624.9