## Hoja 1
MBG020 | m³ |  | Subbase granular.
Subbase granular con grava de cantera de piedra caliza, Ø40/70 mm, y compactación al 97% del Proctor Modificado con medios mecánicos, en tongadas de 30 cm de espesor, hasta alcanzar una densidad seca no inferior al al 97% del Proctor Modificado de la máxima obtenida en la prueba Proctor Modificado, para mejora de las propiedades resistentes del terreno. El precio no incluye la realización de la prueba Proctor Modificado.
Código |  | Unidad |  | Descripción | Cantidad | Precio unitario | Importe
1 |  |  |  | Materiales
mt01are010a |  | m³ |  | Grava de cantera de piedra caliza, de 40 a 70 mm de diámetro. | 2.1 | 12279.2 | 25786.4
[5 empty] | Subtotal materiales: |  | 25786.4
2 |  |  |  | Maquinaria
mq02rot030b |  | h |  | Compactador tándem autopropulsado, de 63 kW, de 9,65 t, anchura de trabajo 168 cm. | 0.11 | 29218.8 | 3214.07
mq04dua020b |  | h |  | Dumper de descarga frontal de 2 t de carga útil. | 0.11 | 6606.31 | 726.69
mq02cia020j |  | h |  | Camión cisterna, de 8 m³ de capacidad. | 0.011 | 75655.9 | 832.22
[5 empty] | Subtotal maquinaria: |  | 4772.98
3 |  |  |  | Mano de obra
mo113 |  | h |  | Jornal construcción. | 0.244 | 5997.35 | 1463.35
[5 empty] | Subtotal mano de obra: |  | 1463.35
4 |  |  |  | Herramientas
|  | % |  | Herramientas | 2 | 32022.7 | 640.45
[5 empty] | Costos directos (1+2+3+4): |  | 32663.2