## Hoja 1
MDB005 | m² |  | Piso deportivo de césped sintético.
Piso deportivo para pista de tenis, formado por césped sintético, color azul, compuesto de mechones rectos monofilamento de 5/32" de fibra 100% polietileno resistente a los rayos UV, 8400 decitex, 190 micras de espesor, tejidos sobre base de polipropileno reforzada con una capa de fieltro, con termofijado y sellado con látex, de 12 mm de altura de pelo, 14 mm de altura total de moqueta, 2577 g/m² y 50400 mechones/m², con líneas de juego de césped sintético, color blanco, banda de unión de geotextil de polipropileno, de 300 mm de anchura y adhesivo de poliuretano bicomponente, lastrado con 17 kg/m² de árido silíceo, de granulometría comprendida entre 0,4 y 0,8 mm. El precio no incluye la superficie base.
Código |  | Unidad |  | Descripción | Cantidad | Precio unitario | Importe
1 |  |  |  | Materiales
mt47cit210h |  | m² |  | Césped sintético, color azul, compuesto de mechones rectos monofilamento de 5/32" de fibra 100% polietileno resistente a los rayos UV, 8400 decitex, 190 micras de espesor, tejidos sobre base de polipropileno reforzada con una capa de fieltro, con termofijado y sellado con látex, de 12 mm de altura de pelo, 14 mm de altura total de moqueta, 2577 g/m² y 50400 mechones/m², suministrado en rollos. | 1 | 13957.3 | 13957.3
mt47cit215b |  | m |  | Césped sintético, color blanco, de 50 mm de anchura, suministrado en rollos, para líneas de juego. | 0.2 | 705.78 | 141.16
mt47cit260a |  | kg |  | Adhesivo de poliuretano bicomponente. | 0.18 | 2928.65 | 527.16
mt47cit250a |  | m |  | Banda de unión de geotextil de polipropileno, de 300 mm de anchura, para pistas de pádel o de tenis, de césped sintético, suministrada en rollos. | 0.4 | 718.97 | 287.59
mt47cit004a |  | kg |  | Árido silíceo, de granulometría comprendida entre 0,4 y 0,8 mm, suministrado en sacos. | 17 | 98.94 | 1681.98
[5 empty] | Subtotal materiales: |  | 16595.2
2 |  |  |  | Maquinaria
mq07cel010 |  | h |  | Carretilla elevadora diesel de doble tracción de 8 t. | 0.003 | 17509.9 | 52.53
[5 empty] | Subtotal maquinaria: |  | 52.53
3 |  |  |  | Mano de obra
mo041 |  | h |  | Maestro 1ª construcción de obra civil. | 0.187 | 8327.21 | 1557.19
mo087 |  | h |  | Ayudante construcción de obra civil. | 0.187 | 6224.8 | 1164.04
[5 empty] | Subtotal mano de obra: |  | 2721.23
4 |  |  |  | Herramientas
|  | % |  | Herramientas | 2 | 19368.9 | 387.38
Coste de mantenimiento decenal: $ 41.883,33 en los primeros 10 años. |  |  |  |  | Costos directos (1+2+3+4): |  | 19756.3