## Hoja 1
MDB005 | m² |  | Piso deportivo de césped sintético.
Piso deportivo para campo de hockey, formado por césped sintético, compuesto de mechones rectos monofilamento de 5/8" bicolor con forma de diamante, de fibra 100% polietileno resistente a los rayos UV, 12000 decitex, 400 micras de espesor, 6 hilos por mechón, tejidos sobre base de polipropileno reforzada con una capa de fieltro, con termofijado y sellado con látex, de 60 mm de altura de pelo, 62 mm de altura total de moqueta, 2886 g/m² y 8190 mechones/m², con líneas de juego de césped sintético, color blanco, banda de unión de geotextil de polipropileno, de 300 mm de anchura y adhesivo de poliuretano bicomponente, lastrado con 20 kg/m² de árido silíceo, de granulometría comprendida entre 0,4 y 0,8 mm y 12 kg/m² de granza de caucho, de entre 0,8 y 2,5 mm. El precio no incluye la superficie base.
Código |  | Unidad |  | Descripción | Cantidad | Precio unitario | Importe
1 |  |  |  | Materiales
mt47cit280f |  | m² |  | Césped sintético, compuesto de mechones rectos monofilamento de 5/8" bicolor con forma de diamante, de fibra 100% polietileno resistente a los rayos UV, 12000 decitex, 400 micras de espesor, 6 hilos por mechón, tejidos sobre base de polipropileno reforzada con una capa de fieltro, con termofijado y sellado con látex, de 60 mm de altura de pelo, 62 mm de altura total de moqueta, 2886 g/m² y 8190 mechones/m², suministrado en rollos. | 1 | 13528.5 | 13528.5
mt47cit285f |  | m² |  | Césped sintético, color blanco, suministrado en rollos, para líneas de juego. | 0.04 | 14907.1 | 596.28
mt47cit260a |  | kg |  | Adhesivo de poliuretano bicomponente. | 0.12 | 2928.65 | 351.44
mt47cit250b |  | m |  | Banda de unión de geotextil de polipropileno, de 300 mm de anchura, para campos de fútbol de césped sintético, suministrada en rollos. | 0.48 | 877.28 | 421.09
mt47cit004a |  | kg |  | Árido silíceo, de granulometría comprendida entre 0,4 y 0,8 mm, suministrado en sacos. | 20 | 98.94 | 1978.8
mt47cit270a |  | kg |  | Granza de caucho, de entre 0,8 y 2,5 mm. | 12 | 296.82 | 3561.84
[5 empty] | Subtotal materiales: |  | 20438
2 |  |  |  | Maquinaria
mq07cel010 |  | h |  | Carretilla elevadora diesel de doble tracción de 8 t. | 0.003 | 17509.9 | 52.53
mq11ext020 |  | h |  | Extendedora fibriladora para césped sintético. | 0.004 | 33031.6 | 132.13
[5 empty] | Subtotal maquinaria: |  | 184.66
3 |  |  |  | Mano de obra
mo041 |  | h |  | Maestro 1ª construcción de obra civil. | 0.063 | 8327.21 | 524.61
mo087 |  | h |  | Ayudante construcción de obra civil. | 0.063 | 6224.8 | 392.16
[5 empty] | Subtotal mano de obra: |  | 916.77
4 |  |  |  | Herramientas
|  | % |  | Herramientas | 2 | 21539.4 | 430.79
Coste de mantenimiento decenal: $ 46.576,78 en los primeros 10 años. |  |  |  |  | Costos directos (1+2+3+4): |  | 21970.2