## Hoja 1
MLA010 | Ud | Borde de piezas prefabricadas de hormigón, para protección de alcorque.
Conjunto de dos piezas prefabricadas de hormigón para formación de borde de delimitación de alcorque cuadrado, de 90x90 cm y 60 cm de diámetro interior, gris.
Código |  | Unidad | Descripción | Cantidad | Precio unitario | Importe
1 |  |  | Materiales
mt10hmf090aifa |  | m³ | Hormigón simple H20 (20) 20/3, no expuesto a ciclos hielo-deshielo, exposición a sulfatos despreciable, sin requerimiento de permeabilidad, docilidad plástica, con cemento grado normal, preparado en central, según NCh 170.Of85 y ACI 318-08. | 0.09 | 53247.8 | 4792.3
mt08aaa010a |  | m³ | Agua. | 0.006 | 914.24 | 5.49
mt01arg005a |  | t | Arena de cantera, para mortero preparado en obra. | 0.002 | 11788.1 | 23.58
mt08cem000e |  | kg | Cemento gris en sacos. | 0.25 | 99.59 | 24.9
mt52alc010a |  | Ud | Conjunto de dos piezas prefabricadas de hormigón para formación de borde de delimitación de alcorque cuadrado, de 90x90 cm y 60 cm de diámetro interior, gris. | 1 | 50238.7 | 50238.7
|  |  |  | Subtotal materiales: |  | 55084.9
2 |  |  | Maquinaria
mq06hor010 |  | h | Concretera eléctrica con una capacidad de amasado de 160 l. | 0.006 | 2195.23 | 13.17
|  |  |  | Subtotal maquinaria: |  | 13.17
3 |  |  | Mano de obra
mo041 |  | h | Maestro 1ª construcción de obra civil. | 0.3 | 8327.21 | 2498.16
mo087 |  | h | Ayudante construcción de obra civil. | 0.16 | 6224.8 | 995.97
|  |  |  | Subtotal mano de obra: |  | 3494.13
4 |  |  | Herramientas
|  | % | Herramientas | 2 | 58592.2 | 1171.84
Coste de mantenimiento decenal: $ 45.420,69 en los primeros 10 años. |  |  |  | Costos directos (1+2+3+4): |  | 59764.1