## Hoja 1
MPD020 | m² | Piso drenante para relleno de alcorque de infiltración, a base de resina epoxi.
Piso drenante para relleno de alcorque de infiltración formado por capa de mortero realizado en sitio a base de resina epoxi bicomponente y árido de 6 a 10 mm de diámetro, de 20 mm de espesor, para tráfico peatonal, con una resistencia a flexotracción de 3 N/mm², una resistencia a compresión de 6 N/mm² y una capacidad drenante >=150 l/(m²·min), resistencia al deslizamiento alta. El precio no incluye el alcorque de infiltración ni la cubrición del anillo perimetral del tronco.
Código |  |  | Unidad | Descripción | Cantidad | Precio unitario | Importe
1 |  |  |  | Materiales
mt47pcd020a |  |  | kg | Resina epoxi bicomponente. | 1 | 41124.7 | 41124.7
mt01arg120a |  |  | kg | Árido de 6 a 10 mm de diámetro. | 30 | 26.89 | 806.7
[5 empty] | Subtotal materiales: |  | 41931.4
2 |  |  |  | Mano de obra
mo041 |  |  | h | Maestro 1ª construcción de obra civil. | 0.813 | 8689.02 | 7064.17
mo087 |  |  | h | Ayudante construcción de obra civil. | 0.813 | 6494.86 | 5280.32
[5 empty] | Subtotal mano de obra: |  | 12344.49
3 |  |  |  | Herramientas
|  |  | % | Herramientas | 2 | 54275.89 | 1085.52
Coste de mantenimiento decenal: $ 5.812,95 en los primeros 10 años. |  |  |  |  | Costos directos (1+2+3): |  | 55361.41