## Hoja 1
MSH010 | m |  | Marca vial longitudinal.
Aplicación mecánica con máquina autopropulsada de pintura para exterior, a base de resinas acrílicas, color blanco, acabado satinado, textura lisa, para marca vial longitudinal continua, de 15 cm de anchura, para bordes de calzada y delimitación de zonas o plazas de estacionamiento. Incluso microesferas de vidrio, para conseguir efecto retrorreflectante en seco.
Código |  | Unidad |  | Descripción | Cantidad | Precio unitario | Importe
1 |  |  |  | Materiales
mt27mvp010e |  | l |  | Pintura para exterior, a base de resinas acrílicas, color blanco, acabado satinado, textura lisa | 0.043 | 10983.4 | 472.28
mt27mvh100a |  | kg |  | Microesferas de vidrio. | 0.029 | 1040.75 | 30.18
[5 empty] | Subtotal materiales: |  | 502.46
2 |  |  |  | Maquinaria
mq11bar010 |  | h |  | Barredora remolcada con motor auxiliar. | 0.001 | 43508.1 | 43.51
mq08war010b |  | h |  | Máquina autopropulsada, para pintar marcas viales sobre la calzada. | 0.001 | 29236 | 29.24
[5 empty] | Subtotal maquinaria: |  | 72.75
3 |  |  |  | Mano de obra
mo041 |  | h |  | Maestro 1ª construcción de obra civil. | 0.009 | 8689.02 | 78.2
mo087 |  | h |  | Ayudante construcción de obra civil. | 0.005 | 6494.86 | 32.47
[5 empty] | Subtotal mano de obra: |  | 110.67
4 |  |  |  | Herramientas
|  | % |  | Herramientas | 2 | 685.88 | 13.72
[5 empty] | Costos directos (1+2+3+4): |  | 699.6