## Hoja 1
NGC010 | m² |  | Geocompuesto para sistema de drenaje.
Geocompuesto drenante, formado por un cuerpo alveolar doble bicúspide de polietileno de alta densidad que lleva termofijado a cada una de sus caras un geotextil a base de filamentos de polipropileno unidos mecánicamente por un proceso de agujeteado con posterior tratamiento térmico, con una capacidad drenante de 0,85 l/m·s (presión 20kPa, gradiente i=1), con una resistencia a la tracción longitudinal de 16,1 kN/m, una resistencia a la tracción transversal de 18,4 kN/m y 8 mm de espesor, para drenaje vertical (muros y túneles). Colocación en obra: con solapes y con rosetas (2 ud/m²).
Código |  | Unidad |  | Descripción | Cantidad | Precio unitario | Importe
1 |  |  |  | Materiales
mt14geo010d |  | m² |  | Geocompuesto drenante, formado por un cuerpo alveolar doble bicúspide de polietileno de alta densidad que lleva termofijado a cada una de sus caras un geotextil a base de filamentos de polipropileno unidos mecánicamente por un proceso de agujeteado con posterior tratamiento térmico, con una capacidad drenante de 0,85 l/m·s (presión 20kPa, gradiente i=1), con una resistencia a la tracción longitudinal de 16,1 kN/m, una resistencia a la tracción transversal de 18,4 kN/m y 8 mm de espesor. | 1.1 | 8823.62 | 9705.98
mt15pao010a |  | Ud |  | Roseta, para fijación de lámina drenante. | 2 | 24.92 | 49.84
[5 empty] | Subtotal materiales: |  | 9755.82
2 |  |  |  | Mano de obra
mo041 |  | h |  | Maestro 1ª construcción de obra civil. | 0.031 | 8324.16 | 258.05
mo087 |  | h |  | Ayudante construcción de obra civil. | 0.031 | 6222.52 | 192.9
[5 empty] | Subtotal mano de obra: |  | 450.95
3 |  |  |  | Herramientas
|  | % |  | Herramientas | 2 | 10206.8 | 204.14
Coste de mantenimiento decenal: $ 520,55 en los primeros 10 años. |  |  |  |  | Costos directos (1+2+3): |  | 10410.9