## Hoja 1
NGL010 | m² |  | Capa separadora: lámina de polietileno.
Film impermeable de polietileno de baja densidad (LDPE) de 0,2 mm de espesor y 200 g/m² de masa superficial, color negro. Colocación en obra: con solapes, directamente sobre el terreno, sobre una base granular estabilizadora o sobre una superficie de hormigón.
Código |  | Unidad |  | Descripción | Cantidad | Precio unitario | Importe
1 |  |  |  | Materiales
mt16png020e |  | m² |  | Film impermeable de polietileno de baja densidad (LDPE) de 0,2 mm de espesor y 200 g/m² de masa superficial, color negro. | 1.15 | 1489.19 | 1712.57
[5 empty] | Subtotal materiales: |  | 1712.57
2 |  |  |  | Mano de obra
mo020 |  | h |  | Maestro 1ª construcción. | 0.038 | 8689.02 | 330.18
mo113 |  | h |  | Jornal construcción. | 0.019 | 6257.69 | 118.9
[5 empty] | Subtotal mano de obra: |  | 449.08
3 |  |  |  | Herramientas
|  | % |  | Herramientas | 2 | 2161.65 | 43.23
Coste de mantenimiento decenal: $ 110,24 en los primeros 10 años. |  |  |  |  | Costos directos (1+2+3): |  | 2204.88