## Hoja 1
NGL020 | m² |  | Imprimación del terreno con lámina de polietileno.
Imprimación del terreno con lámina de polietileno de alta densidad (PEAD/HDPE) obtenida mediante proceso de calandrado, de 2,5 mm de espesor, color negro. Colocación en obra: con solapes directamente sobre el terreno fijada en solapes y bordes mediante soldadura termoplástica, en un área de trabajo con superficie entre 500 y 1000 m².
Código |  | Unidad |  | Descripción | Cantidad | Precio unitario | Importe
1 |  |  |  | Materiales
mt16png030d |  | m² |  | Lámina de polietileno de alta densidad (PEAD/HDPE) obtenida mediante proceso de calandrado, de 2,5 mm de espesor, color negro, 945 kg/m³ de densidad, con un contenido mínimo de carbono del 2% y elongación a rotura >= 800%, con resistencia a los rayos UV y a la intemperie. | 1.08 | 4561.83 | 4926.78
[5 empty] | Subtotal materiales: |  | 4926.78
2 |  |  |  | Maquinaria
mq01exn050c |  | h |  | Retroexcavadora sobre neumáticos, de 85 kW, con martillo rompedor. | 0.029 | 46322.6 | 1343.35
mq08sol040 |  | h |  | Equipo y elementos auxiliares para soldadura de materiales termoplásticos. | 0.021 | 9741.74 | 204.58
[5 empty] | Subtotal maquinaria: |  | 1547.93
3 |  |  |  | Mano de obra
mo029 |  | h |  | Maestro 1ª aplicador de membranas impermeabilizantes. | 0.098 | 8327.21 | 816.07
mo067 |  | h |  | Ayudante aplicador de membranas impermeabilizantes. | 0.163 | 6224.8 | 1014.64
[5 empty] | Subtotal mano de obra: |  | 1830.71
4 |  |  |  | Herramientas
|  | % |  | Herramientas | 2 | 8305.42 | 166.11
Coste de mantenimiento decenal: $ 423,58 en los primeros 10 años. |  |  |  |  | Costos directos (1+2+3+4): |  | 8471.53