## Hoja 1
NGL020 | m² |  | Imprimación del terreno con lámina de polietileno.
Imprimación del terreno con lámina de polietileno de alta densidad (PEAD/HDPE) obtenida mediante proceso de calandrado, de 2 mm de espesor, color negro. Colocación en obra: con solapes directamente sobre el terreno fijada en solapes y bordes mediante soldadura termoplástica, en un área de trabajo con superficie mayor de 1000 m².
Código |  | Unidad |  | Descripción | Cantidad | Precio unitario | Importe
1 |  |  |  | Materiales
mt16png030c |  | m² |  | Lámina de polietileno de alta densidad (PEAD/HDPE) obtenida mediante proceso de calandrado, de 2 mm de espesor, color negro, 945 kg/m³ de densidad, con un contenido mínimo de carbono del 2% y elongación a rotura >= 800%, con resistencia a los rayos UV y a la intemperie. | 1.08 | 3677.76 | 3971.98
[5 empty] | Subtotal materiales: |  | 3971.98
2 |  |  |  | Maquinaria
mq01exn050c |  | h |  | Retroexcavadora sobre neumáticos, de 85 kW, con martillo rompedor. | 0.022 | 46322.6 | 1019.1
mq08sol040 |  | h |  | Equipo y elementos auxiliares para soldadura de materiales termoplásticos. | 0.017 | 9741.74 | 165.61
[5 empty] | Subtotal maquinaria: |  | 1184.71
3 |  |  |  | Mano de obra
mo029 |  | h |  | Maestro 1ª aplicador de membranas impermeabilizantes. | 0.075 | 8327.21 | 624.54
mo067 |  | h |  | Ayudante aplicador de membranas impermeabilizantes. | 0.125 | 6224.8 | 778.1
[5 empty] | Subtotal mano de obra: |  | 1402.64
4 |  |  |  | Herramientas
|  | % |  | Herramientas | 2 | 6559.33 | 131.19
Coste de mantenimiento decenal: $ 334,53 en los primeros 10 años. |  |  |  |  | Costos directos (1+2+3+4): |  | 6690.52