## Hoja 1
NIV010 | m² | Imprimación de cubierta de vertedero, con geotextil y geomembrana.
Imprimación de cubierta de vertedero, con geomembrana homogénea de policloruro de vinilo plastificado (PVC-P), de 1,2 mm de espesor, color gris, con una densidad de 1240 kg/m³ según ISO 1183 y resistencia CBR a punzonamiento de 1,8 kN según ISO 12236, colocada con solapes, sin adherir al soporte, y protegida en ambas caras con una capa antipunzonante de geotextil de polipropileno, (150 g/m²).
Código |  |  | Unidad | Descripción | Cantidad | Precio unitario | Importe
1 |  |  |  | Materiales
mt14gso030bche |  |  | m² | Geotextil no tejido sintético, termosoldado, de polipropileno, con una resistencia a la tracción longitudinal de 11,9 kN/m, una resistencia a la tracción transversal de 12,1 kN/m, una apertura de cono a la prueba de perforación dinámica según ISO 13433 inferior a 35 mm, resistencia CBR a punzonamiento 0,4 kN y una masa superficial de 150 g/m². | 2.2 | 1561.14 | 3434.51
mt15dag010a |  |  | m² | Geomembrana homogénea de policloruro de vinilo plastificado (PVC-P), de 1,2 mm de espesor, color gris, con una densidad de 1240 kg/m³ según ISO 1183 y resistencia CBR a punzonamiento de 1,8 kN según ISO 12236, suministrada en rollos de 2,05 m de anchura y 150 m de longitud. | 1.1 | 10099.5 | 11109.4
[5 empty] | Subtotal materiales: |  | 14543.9
2 |  |  |  | Mano de obra
mo029 |  |  | h | Maestro 1ª aplicador de membranas impermeabilizantes. | 0.3 | 8327.21 | 2498.16
mo067 |  |  | h | Ayudante aplicador de membranas impermeabilizantes. | 0.3 | 6224.8 | 1867.44
[5 empty] | Subtotal mano de obra: |  | 4365.6
3 |  |  |  | Herramientas
|  |  | % | Herramientas | 2 | 18909.5 | 378.19
Coste de mantenimiento decenal: $ 964,39 en los primeros 10 años. |  |  |  |  | Costos directos (1+2+3): |  | 19287.7