## Hoja 1
TAF005 | Ud |  | Campo de fútbol 3x3.
Campo de fútbol 3x3, de 16x8 m, con una puerta de acceso y lunas de vidrio de seguridad templado, de 12 mm de espesor, formado por una estructura metálica modular, compuesta por perfiles, tubos y pilares, de acero S235JR laminado en caliente; un conjunto de lunas de vidrio de seguridad templado, de 12 mm de espesor, con taladros para fijación a la estructura; un juego de dos redes de portería, color blanco; 8 mástiles de red de protección de fondo para fijar sobre la estructura metálica, de tubo de acero galvanizado, de 60 mm de diámetro y 2 m de altura; y 32 m² de red de protección de fondo, color blanco. Incluso elementos de fijación. El precio no incluye el piso deportivo.
Código |  | Unidad |  | Descripción | Cantidad | Precio unitario | Importe
1 |  |  |  | Materiales
mt47cit450a |  | Ud |  | Estructura metálica modular para campo de fútbol 3x3, de 16x8 m, con una puerta de acceso, compuesta por perfiles, tubos y pilares, de acero S235JR laminado en caliente, acabado lacado, color azul, con elementos de fijación. | 1 | 5903500 | 5903500
mt47cit460a |  | Ud |  | Conjunto de lunas de vidrio de seguridad templado, de 12 mm de espesor, con taladros para fijación a la estructura, para campo de fútbol 3x3, de 16x8 m, incluso tornillería, elementos auxiliares y pequeño material. | 1 | 2584820 | 2584820
mt47cit470a |  | Ud |  | Juego de dos redes de portería, color blanco, para campo de fútbol 3x3. | 1 | 27617.9 | 27617.9
mt47cit480a |  | Ud |  | Mástil de red de protección de fondo para fijar sobre la estructura metálica, de tubo de acero galvanizado, de 60 mm de diámetro y 2 m de altura, para campo de fútbol 3x3, acabado lacado, color azul, con elementos de fijación. | 8 | 68566 | 548528
mt47cit490a |  | m² |  | Red de protección de fondo, color blanco, para campo de fútbol 3x3. | 32 | 1608.94 | 51486.1
[5 empty] | Subtotal materiales: |  | 9115960
2 |  |  |  | Mano de obra
mo041 |  | h |  | Maestro 1ª construcción de obra civil. | 40.013 | 8689.02 | 347674
mo087 |  | h |  | Ayudante construcción de obra civil. | 40.013 | 6494.86 | 259879
[5 empty] | Subtotal mano de obra: |  | 607553
3 |  |  |  | Herramientas
|  | % |  | Herramientas | 2 | 9723510 | 194470
Coste de mantenimiento decenal: $ 3.388.973,32 en los primeros 10 años. |  |  |  |  | Costos directos (1+2+3): |  | 9917980