## Hoja 1
TDB010 | Ud |  | Rampa de subida y bajada.
Rampa de subida y bajada para bicicletas, de madera de pino silvestre, tratada en autoclave, con clase de uso 4, acabada con barniz protector, de 3,50x0,40x0,35 m, con tornillería de acero galvanizado, embutida y protegida con tapones de seguridad, con zona de seguridad de 28,00 m², colocación mediante soldadura.
Código |  | Unidad |  | Descripción | Cantidad | Precio unitario | Importe
1 |  |  |  | Materiales
mt52bic010a |  | Ud |  | Rampa de subida y bajada para bicicletas, de madera de pino silvestre, tratada en autoclave, con clase de uso 4, acabada con barniz protector, de 3,50x0,40x0,35 m, con tornillería de acero galvanizado, embutida y protegida con tapones de seguridad, con zona de seguridad de 28,00 m², incluso elementos de fijación. | 1 | 2124040 | 2124040
[5 empty] | Subtotal materiales: |  | 2124040
2 |  |  |  | Mano de obra
mo041 |  | h |  | Maestro 1ª construcción de obra civil. | 10.003 | 8689.02 | 86916.3
mo087 |  | h |  | Ayudante construcción de obra civil. | 20.006 | 6494.86 | 129936
[5 empty] | Subtotal mano de obra: |  | 216852
3 |  |  |  | Herramientas
|  | % |  | Herramientas | 2 | 2340890 | 46817.9
Coste de mantenimiento decenal: $ 477.542,24 en los primeros 10 años. |  |  |  |  | Costos directos (1+2+3): |  | 2387710