## Hoja 1
TDG020 | Ud | Canasta de baloncesto.
Canasta fija de baloncesto de 3,95 m de altura formada por: poste de tubo de acero de 120 mm de diámetro y 4 mm de espesor, con codo curvado soldado, cuadro de tubo rectangular de 50x30 cm y tirantes de tubo de acero, todo ello pintado con polvo de poliéster, tablero de contrachapado fenólico, de 180x105 cm y 30 mm de espesor, aro de varilla maciza de 20 mm de espesor colocado a una altura de 3,05 m y red de algodón con cuerdas de 6 mm de diámetro con doce puntos de fijación al aro, para usuarios de más de 8 años, empotrada 60 cm en una base de hormigón H20 (20) 20/3, no expuesto a ciclos hielo-deshielo, exposición a sulfatos despreciable, sin requerimiento de permeabilidad, docilidad plástica. El precio incluye la excavación.
Código |  | Unidad | Descripción | Cantidad | Precio unitario | Importe
1 |  |  | Materiales
mt52dep230a |  | Ud | Canasta fija de baloncesto de 3,95 m de altura formada por: poste de tubo de acero de 120 mm de diámetro y 4 mm de espesor, con codo curvado soldado, cuadro de tubo rectangular de 50x30 cm y tirantes de tubo de acero, todo ello pintado con polvo de poliéster, tablero de contrachapado fenólico, de 180x105 cm y 30 mm de espesor, aro de varilla maciza de 20 mm de espesor colocado a una altura de 3,05 m y red de algodón con cuerdas de 6 mm de diámetro con doce puntos de fijación al aro, para usuarios de más de 8 años. | 1 | 873753 | 873753
mt10hmf090aifa |  | m³ | Hormigón simple H20 (20) 20/3, no expuesto a ciclos hielo-deshielo, exposición a sulfatos despreciable, sin requerimiento de permeabilidad, docilidad plástica, con cemento grado normal, preparado en central, según NCh 170.Of85 y ACI 318-08. | 0.34 | 53609 | 18227.1
|  |  |  | Subtotal materiales: |  | 891980
2 |  |  | Mano de obra
mo041 |  | h | Maestro 1ª construcción de obra civil. | 1.876 | 8324.16 | 15616.1
mo087 |  | h | Ayudante construcción de obra civil. | 2.501 | 6222.52 | 15562.5
mo011 |  | h | Maestro 1ª montador. | 3.126 | 8553.61 | 26738.6
mo080 |  | h | Ayudante montador. | 3.126 | 6222.52 | 19451.6
|  |  |  | Subtotal mano de obra: |  | 77368.8
3 |  |  | Herramientas
|  | % | Herramientas | 2 | 969349 | 19387
Coste de mantenimiento decenal: $ 489.424,34 en los primeros 10 años. |  |  |  | Costos directos (1+2+3): |  | 988736