## Hoja 1
TDM020 | m² |  | Pintura plástica sobre paramento vertical en pistas deportivas.
Aplicación manual de dos manos de pintura plástica, antideslizante, color verde, acabado satinado, textura lisa, (rendimiento: 0,12 l/m² cada mano); sobre paramento vertical de hormigón, para pista deportiva. El precio incluye la protección de los elementos del entorno que puedan verse afectados durante los trabajos.
Código |  | Unidad |  | Descripción | Cantidad | Precio unitario | Importe
1 |  |  |  | Materiales
mt27pdp010j |  | kg |  | Pintura plástica, a base de resinas acrílicas puras emulsionadas en agua, color verde, acabado satinado, textura lisa, resistente a la intemperie, impermeable al agua de lluvia y permeable al vapor de agua y antideslizante; para aplicar con brocha, rodillo o pistola. | 0.24 | 4151.84 | 996.44
[5 empty] | Subtotal materiales: |  | 996.44
2 |  |  |  | Mano de obra
mo038 |  | h |  | Maestro 1ª pintor. | 0.125 | 8324.16 | 1040.52
mo076 |  | h |  | Ayudante pintor. | 0.125 | 6222.52 | 777.82
[5 empty] | Subtotal mano de obra: |  | 1818.34
3 |  |  |  | Herramientas
|  | % |  | Herramientas | 2 | 2814.78 | 56.3
Coste de mantenimiento decenal: $ 3.703,69 en los primeros 10 años. |  |  |  |  | Costos directos (1+2+3): |  | 2871.08