## Hoja 1
TIB010 | Ud | Baliza de acero corten.
Baliza modelo Área "SANTA & COLE", de 1100 mm de altura, compuesta por cuerpo de acero corten de 6 mm de espesor con forma de tetraedro y reflector inclinado de acero inoxidable AISI 304, con 3 led de 25 W, fijada a una base de hormigón H20 (20) 20/3, no expuesto a ciclos hielo-deshielo, exposición a sulfatos despreciable, sin requerimiento de permeabilidad, docilidad plástica.
Código |  |  | Unidad | Descripción | Cantidad | Precio unitario | Importe
1 |  |  |  | Materiales
mt34syc301b |  |  | Ud | Baliza modelo Área "SANTA & COLE", de 1100 mm de altura, compuesta por cuerpo de acero corten de 6 mm de espesor con forma de tetraedro y reflector inclinado de acero inoxidable AISI 304, con 3 led de 25 W, clase de protección I, grado de protección IP66, incluso pernos de anclaje. | 1 | 2064630 | 2064630
mt10hmf090aieg |  |  | m³ | Hormigón simple H20 (20) 20/6, no expuesto a ciclos hielo-deshielo, exposición a sulfatos despreciable, sin requerimiento de permeabilidad, docilidad blanda, con cemento grado normal, preparado en central, según NCh 170.Of85 y ACI 318-08. | 0.25 | 56767.6 | 14191.9
[5 empty] | Subtotal materiales: |  | 2078830
2 |  |  |  | Mano de obra
mo020 |  |  | h | Maestro 1ª construcción. | 0.25 | 8324.16 | 2081.04
mo077 |  |  | h | Ayudante construcción. | 0.25 | 6222.52 | 1555.63
mo003 |  |  | h | Maestro 1ª electricista. | 0.25 | 8553.61 | 2138.4
mo102 |  |  | h | Ayudante electricista. | 0.25 | 6210.68 | 1552.67
[5 empty] | Subtotal mano de obra: |  | 7327.74
3 |  |  |  | Herramientas
|  |  | % | Herramientas | 2 | 2086150 | 41723.1
Coste de mantenimiento decenal: $ 1.127.774,90 en los primeros 10 años. |  |  |  |  | Costos directos (1+2+3): |  | 2127880