## Hoja 1
TJJ010 | Ud |  | Arenero.
Arenero de placas de polietileno de alta densidad, de 1,50x1,50 m, para niños de 1 a 6 años, con zona de seguridad de 19,00 m² y 0,30 m de altura libre de caída. Colocación en obra: con tacos químicos, sobre una superficie base. Incluso arena para relleno interior del juego infantil. El precio no incluye la superficie base.
Código |  | Unidad |  | Descripción | Cantidad | Precio unitario | Importe
1 |  |  |  | Materiales
mt50spl105b |  | Ud |  | Fijación compuesta por taco químico, arandela y tornillo de acero. | 8 | 3494.23 | 27953.84
mt52jig010a |  | Ud |  | Arenero de placas de polietileno de alta densidad, de 1,50x1,50 m, para niños de 1 a 6 años, con zona de seguridad de 19,00 m² y 0,30 m de altura libre de caída, con elementos de fijación. | 1 | 738587 | 738587
mt01arp021b |  | m³ |  | Arena de granulometría comprendida entre 0,2 y 2 mm, sin partículas de lodo ni de arcilla, para áreas de juegos infantiles. | 0.338 | 24953.4 | 8434.25
[5 empty] | Subtotal materiales: |  | 774975.09
2 |  |  |  | Mano de obra
mo041 |  | h |  | Maestro 1ª construcción de obra civil. | 1.876 | 8324.16 | 15616.12
mo087 |  | h |  | Ayudante construcción de obra civil. | 1.876 | 6222.52 | 11673.45
[5 empty] | Subtotal mano de obra: |  | 27289.57
3 |  |  |  | Herramientas
|  | % |  | Herramientas | 2 | 802264.66 | 16045.29
Coste de mantenimiento decenal: $ 163.661,98 en los primeros 10 años. |  |  |  |  | Costos directos (1+2+3): |  | 818309.95