## Hoja 1
TJJ080 | Ud |  | Casa de juegos.
Casa con mesas y bancos de madera de pino silvestre, tratada en autoclave, de 1,46 m de altura, para niños de 2 a 6 años, con zona de seguridad de 17,40 m² y 0,60 m de altura libre de caída. Colocación en obra: con tacos químicos, sobre una superficie base. El precio no incluye la superficie base.
Código |  | Unidad |  | Descripción | Cantidad | Precio unitario | Importe
1 |  |  |  | Materiales
mt50spl105b |  | Ud |  | Fijación compuesta por taco químico, arandela y tornillo de acero. | 8 | 3494.23 | 27953.84
mt52jig080a |  | Ud |  | Casa con mesas y bancos de madera de pino silvestre, tratada en autoclave, de 1,46 m de altura, para niños de 2 a 6 años, con zona de seguridad de 17,40 m² y 0,60 m de altura libre de caída, con elementos de fijación. Y. | 1 | 2383080 | 2383080
[5 empty] | Subtotal materiales: |  | 2411033.84
2 |  |  |  | Mano de obra
mo041 |  | h |  | Maestro 1ª construcción de obra civil. | 2.501 | 8689.02 | 21731.24
mo087 |  | h |  | Ayudante construcción de obra civil. | 2.501 | 6494.86 | 16243.64
[5 empty] | Subtotal mano de obra: |  | 37974.88
3 |  |  |  | Herramientas
|  | % |  | Herramientas | 2 | 2449008.72 | 48980.17
Coste de mantenimiento decenal: $ 499.597,94 en los primeros 10 años. |  |  |  |  | Costos directos (1+2+3): |  | 2497988.89