## Hoja 1
TME020 | Ud | Basurero de acero.
Basurero, con cubeta de acero semicircular de 37 cm de diámetro y 54 cm de altura, con acabado esmaltado y soporte vertical de acero de 120 cm de altura, fijada a una base de hormigón H20 (20) 20/3, no expuesto a ciclos hielo-deshielo, exposición a sulfatos despreciable, sin requerimiento de permeabilidad, docilidad plástica con elementos de anclaje. El precio incluye la excavación.
Código |  | Unidad | Descripción | Cantidad | Precio unitario | Importe
1 |  |  | Materiales
mt52pap020ob |  | Ud | Basurero, con cubeta de acero semicircular de 37 cm de diámetro y 54 cm de altura, con acabado esmaltado y soporte vertical de acero de 120 cm de altura, incluso pernos de anclaje. | 1 | 65023.7 | 65023.7
mt10hmf090aieg |  | m³ | Hormigón simple H20 (20) 20/6, no expuesto a ciclos hielo-deshielo, exposición a sulfatos despreciable, sin requerimiento de permeabilidad, docilidad blanda, con cemento grado normal, preparado en central, según NCh 170.Of85 y ACI 318-08. | 0.25 | 56385.1 | 14096.3
mt09reh330 |  | kg | Mortero de resina epoxi con arena de sílice, de endurecimiento rápido, para relleno de anclajes. | 0.2 | 2989.51 | 597.9
|  |  |  | Subtotal materiales: |  | 79717.9
2 |  |  | Mano de obra
mo041 |  | h | Maestro 1ª construcción de obra civil. | 0.6 | 8327.21 | 4996.33
mo087 |  | h | Ayudante construcción de obra civil. | 0.6 | 6224.8 | 3734.88
|  |  |  | Subtotal mano de obra: |  | 8731.21
3 |  |  | Herramientas
|  | % | Herramientas | 2 | 88449.1 | 1768.98
Coste de mantenimiento decenal: $ 95.631,20 en los primeros 10 años. |  |  |  | Costos directos (1+2+3): |  | 90218.1