## Hoja 1
TME020 | Ud |  | Basurero de acero.
Basurero, con cubeta de acero inoxidable semicircular de 37 cm de diámetro y 54 cm de altura, y soporte vertical de acero inoxidable de 120 cm de altura, fijada a una superficie soporte con elementos de anclaje. El precio no incluye la superficie soporte.
Código |  | Unidad |  | Descripción | Cantidad | Precio unitario | Importe
1 |  |  |  | Materiales
mt52pap020Fd |  | Ud |  | Basurero, con cubeta de acero inoxidable semicircular de 37 cm de diámetro y 54 cm de altura, y soporte vertical de acero inoxidable de 120 cm de altura, incluso pernos de anclaje. | 1 | 148801 | 148801
mt09reh330 |  | kg |  | Mortero de resina epoxi con arena de sílice, de endurecimiento rápido, para relleno de anclajes. | 0.2 | 2989.51 | 597.9
[5 empty] | Subtotal materiales: |  | 149399
2 |  |  |  | Mano de obra
mo041 |  | h |  | Maestro 1ª construcción de obra civil. | 0.35 | 8327.21 | 2914.52
mo087 |  | h |  | Ayudante construcción de obra civil. | 0.35 | 6224.8 | 2178.68
[5 empty] | Subtotal mano de obra: |  | 5093.2
3 |  |  |  | Herramientas
|  | % |  | Herramientas | 2 | 154492 | 3089.84
Coste de mantenimiento decenal: $ 167.036,87 en los primeros 10 años. |  |  |  |  | Costos directos (1+2+3): |  | 157582