## Hoja 1
TME050 | Ud | Basurero de madera.
Basurero, de 48x48x83 cm y 95 litros de capacidad, con cuerpo de madera, colocación mediante soldadura. El precio no incluye la superficie soporte.
Código |  | Unidad | Descripción | Cantidad | Precio unitario | Importe
1 |  |  | Materiales
mt52pap050c |  | Ud | Basurero, de 48x48x83 cm y 95 litros de capacidad, con cuerpo de madera, incluso pernos de anclaje. | 1 | 602175 | 602175
mt10hmf090aieg |  | m³ | Hormigón simple H20 (20) 20/6, no expuesto a ciclos hielo-deshielo, exposición a sulfatos despreciable, sin requerimiento de permeabilidad, docilidad blanda, con cemento grado normal, preparado en central, según NCh 170.Of85 y ACI 318-08. | 0.25 | 56767.6 | 14191.9
mt09reh330 |  | kg | Mortero de resina epoxi con arena de sílice, de endurecimiento rápido, para relleno de anclajes. | 0.2 | 3005.92 | 601.18
|  |  |  | Subtotal materiales: |  | 616968.08
2 |  |  | Mano de obra
mo041 |  | h | Maestro 1ª construcción de obra civil. | 0.6 | 8689.02 | 5213.41
mo087 |  | h | Ayudante construcción de obra civil. | 0.6 | 6494.86 | 3896.92
|  |  |  | Subtotal mano de obra: |  | 9110.33
3 |  |  | Herramientas
|  | % | Herramientas | 2 | 626078.41 | 12521.57
Coste de mantenimiento decenal: $ 676.916,24 en los primeros 10 años. |  |  |  | Costos directos (1+2+3): |  | 638599.98