## Hoja 1
TMF010 | Ud |  | Fuente de fundición.
Fuente modelo Atlántida "SANTA & COLE", de 120 cm de altura, con cuerpo de fundición de fierro con protección antioxidante y pintura de color negro, caño y pulsador de fundición de latón y rejilla de fundición de fierro pintada en color negro, fijada a una superficie soporte con elementos de anclaje. El precio no incluye la superficie soporte.
Código |  | Unidad |  | Descripción | Cantidad | Precio unitario | Importe
1 |  |  |  | Materiales
mt52fsc010a |  | Ud |  | Fuente modelo Atlántida "SANTA & COLE", de 120 cm de altura, con cuerpo de fundición de fierro con protección antioxidante y pintura de color negro, caño y pulsador de fundición de latón y rejilla de fundición de fierro pintada en color negro. Incluso marco de acero galvanizado y pernos de anclaje. | 1 | 1250290 | 1250290
mt09reh330 |  | kg |  | Mortero de resina epoxi con arena de sílice, de endurecimiento rápido, para relleno de anclajes. | 0.2 | 3005.92 | 601.18
[5 empty] | Subtotal materiales: |  | 1250890
2 |  |  |  | Mano de obra
mo041 |  | h |  | Maestro 1ª construcción de obra civil. | 5.002 | 8324.16 | 41637.4
mo087 |  | h |  | Ayudante construcción de obra civil. | 5.002 | 6222.52 | 31125
[5 empty] | Subtotal mano de obra: |  | 72762.5
3 |  |  |  | Herramientas
|  | % |  | Herramientas | 2 | 1323650 | 26473
Coste de mantenimiento decenal: $ 1.026.094,55 en los primeros 10 años. |  |  |  |  | Costos directos (1+2+3): |  | 1350120