## Hoja 1
TMJ060 | Ud |  | Jardinera de acero.
Jardinera prismática de acero, de 140x70x60 cm y 550 litros de capacidad, con imprimación epoxi y pintura de poliéster.
Código |  | Unidad |  | Descripción | Cantidad | Precio unitario | Importe
1 |  |  |  | Materiales
mt52mug250cf |  | Ud |  | Jardinera prismática de acero, de 140x70x60 cm y 550 litros de capacidad, con imprimación epoxi y pintura de poliéster. | 1 | 875636 | 875636
[5 empty] | Subtotal materiales: |  | 875636
2 |  |  |  | Maquinaria
mq04cag010a |  | h |  | Camión con grúa de hasta 6 t. | 0.407 | 36143 | 14710.2
[5 empty] | Subtotal maquinaria: |  | 14710.2
3 |  |  |  | Mano de obra
mo041 |  | h |  | Maestro 1ª construcción de obra civil. | 0.463 | 8324.16 | 3854.09
mo087 |  | h |  | Ayudante construcción de obra civil. | 0.75 | 6222.52 | 4666.89
[5 empty] | Subtotal mano de obra: |  | 8520.98
4 |  |  |  | Herramientas
|  | % |  | Herramientas | 2 | 898867.18 | 17977.34
Coste de mantenimiento decenal: $ 971.855,03 en los primeros 10 años. |  |  |  |  | Costos directos (1+2+3+4): |  | 916844.52