## Hoja 1
TMJ060 | Ud |  | Jardinera de acero.
Jardinera cilíndrica de acero, de 120 cm de diámetro y 90 cm de altura y 950 litros de capacidad, con imprimación epoxi y pintura de poliéster.
Código |  | Unidad |  | Descripción | Cantidad | Precio unitario | Importe
1 |  |  |  | Materiales
mt52mug250oh |  | Ud |  | Jardinera cilíndrica de acero, de 120 cm de diámetro y 90 cm de altura y 950 litros de capacidad, con imprimación epoxi y pintura de poliéster. | 1 | 1348570 | 1348570
[5 empty] | Subtotal materiales: |  | 1348570
2 |  |  |  | Maquinaria
mq04cag010a |  | h |  | Camión con grúa de hasta 6 t. | 0.462 | 36143 | 16698.1
[5 empty] | Subtotal maquinaria: |  | 16698.1
3 |  |  |  | Mano de obra
mo041 |  | h |  | Maestro 1ª construcción de obra civil. | 0.525 | 8324.16 | 4370.18
mo087 |  | h |  | Ayudante construcción de obra civil. | 0.875 | 6222.52 | 5444.71
[5 empty] | Subtotal mano de obra: |  | 9814.89
4 |  |  |  | Herramientas
|  | % |  | Herramientas | 2 | 1375090 | 27501.7
Coste de mantenimiento decenal: $ 1.486.742,78 en los primeros 10 años. |  |  |  |  | Costos directos (1+2+3+4): |  | 1402590