## Hoja 1
TMJ060 | Ud |  | Jardinera de acero.
Jardinera troncocónica de acero, de 115 cm de diámetro superior y 75 cm de altura y 480 litros de capacidad, con imprimación epoxi y pintura de poliéster.
Código |  | Unidad |  | Descripción | Cantidad | Precio unitario | Importe
1 |  |  |  | Materiales
mt52mug250ye |  | Ud |  | Jardinera troncocónica de acero, de 115 cm de diámetro superior y 75 cm de altura y 480 litros de capacidad, con imprimación epoxi y pintura de poliéster. | 1 | 1189370 | 1189370
[5 empty] | Subtotal materiales: |  | 1189370
2 |  |  |  | Maquinaria
mq04cag010a |  | h |  | Camión con grúa de hasta 6 t. | 0.363 | 36143 | 13119.9
[5 empty] | Subtotal maquinaria: |  | 13119.9
3 |  |  |  | Mano de obra
mo041 |  | h |  | Maestro 1ª construcción de obra civil. | 0.413 | 8324.16 | 3437.88
mo087 |  | h |  | Ayudante construcción de obra civil. | 0.675 | 6222.52 | 4200.2
[5 empty] | Subtotal mano de obra: |  | 7638.08
4 |  |  |  | Herramientas
|  | % |  | Herramientas | 2 | 1210120 | 24202.5
Coste de mantenimiento decenal: $ 1.308.386,43 en los primeros 10 años. |  |  |  |  | Costos directos (1+2+3+4): |  | 1234330