## Hoja 1
TMS080 | Ud | Fuente canina.
Fuente canina de acero inoxidable AISI 304, con pileta de 1 l de capacidad y sistema de vaciado manual mediante tapón con mango, colocación mediante soldadura. El precio no incluye la superficie soporte.
Código |  | Unidad | Descripción | Cantidad | Precio unitario | Importe
1 |  |  | Materiales
mt52moc080 |  | Ud | Fuente canina de acero inoxidable AISI 304, con pileta de 1 l de capacidad y sistema de vaciado manual mediante tapón con mango, incluso tornillos y placa de anclaje para fijar al piso. | 1 | 868926 | 868926
mt10hmf090aieg |  | m³ | Hormigón simple H20 (20) 20/6, no expuesto a ciclos hielo-deshielo, exposición a sulfatos despreciable, sin requerimiento de permeabilidad, docilidad blanda, con cemento grado normal, preparado en central, según NCh 170.Of85 y ACI 318-08. | 0.25 | 56767.6 | 14191.9
|  |  |  | Subtotal materiales: |  | 883117.9
2 |  |  | Mano de obra
mo041 |  | h | Maestro 1ª construcción de obra civil. | 0.125 | 8689.02 | 1086.13
mo087 |  | h | Ayudante construcción de obra civil. | 0.125 | 6494.86 | 811.86
|  |  |  | Subtotal mano de obra: |  | 1897.99
3 |  |  | Herramientas
|  | % | Herramientas | 2 | 885015.89 | 17700.32
Coste de mantenimiento decenal: $ 242.830,61 en los primeros 10 años. |  |  |  | Costos directos (1+2+3): |  | 902716.21