## Hoja 1
TPH030 | Ud |  | Bolardo fijo, de acero inoxidable.
Bolardo fijo cilíndrico, de 98 cm de altura y 10 cm de diámetro, de acero inoxidable AISI 304 pulido y abrillantado de color negro, colocación con pernos de anclaje y aglomerante hidráulico. El precio no incluye la superficie soporte.
Código |  | Unidad |  | Descripción | Cantidad | Precio unitario | Importe
1 |  |  |  | Materiales
mt52mug290a |  | Ud |  | Bolardo fijo cilíndrico, de 98 cm de altura y 10 cm de diámetro, de acero inoxidable AISI 304 pulido y abrillantado de color negro, incluso pernos de anclaje. | 1 | 136904 | 136904
mt09amp010a |  | kg |  | Aglomerante hidráulico, compuesto por cementos de alta resistencia y aditivos específicos, de fraguado rápido. | 0.2 | 393.62 | 78.72
[5 empty] | Subtotal materiales: |  | 136983
2 |  |  |  | Mano de obra
mo041 |  | h |  | Maestro 1ª construcción de obra civil. | 0.5 | 8689.02 | 4344.51
mo087 |  | h |  | Ayudante construcción de obra civil. | 0.5 | 6494.86 | 3247.43
[5 empty] | Subtotal mano de obra: |  | 7591.94
3 |  |  |  | Herramientas
|  | % |  | Herramientas | 2 | 144575 | 2891.5
Coste de mantenimiento decenal: $ 64.885,15 en los primeros 10 años. |  |  |  |  | Costos directos (1+2+3): |  | 147466