## Hoja 1
TPH120 | Ud |  | Bolardo extraíble, de madera.
Bolardo con cuerpo extraíble de madera tropical de 100x15x15 cm y base empotrable de acero galvanizado de 20x15x15 cm, con acabado en color natural, colocación con pernos de anclaje y aglomerante hidráulico. El precio no incluye la superficie soporte.
Código |  | Unidad |  | Descripción | Cantidad | Precio unitario | Importe
1 |  |  |  | Materiales
mt52mug380a |  | Ud |  | Bolardo con cuerpo extraíble de madera tropical de 100x15x15 cm y base empotrable de acero galvanizado de 20x15x15 cm, con acabado en color natural. | 1 | 251921 | 251921
mt09amp010a |  | kg |  | Aglomerante hidráulico, compuesto por cementos de alta resistencia y aditivos específicos, de fraguado rápido. | 0.2 | 393.62 | 78.72
[5 empty] | Subtotal materiales: |  | 252000
2 |  |  |  | Mano de obra
mo041 |  | h |  | Maestro 1ª construcción de obra civil. | 0.5 | 8689.02 | 4344.51
mo087 |  | h |  | Ayudante construcción de obra civil. | 0.5 | 6494.86 | 3247.43
[5 empty] | Subtotal mano de obra: |  | 7591.94
3 |  |  |  | Herramientas
|  | % |  | Herramientas | 2 | 259592 | 5191.83
Coste de mantenimiento decenal: $ 116.504,70 en los primeros 10 años. |  |  |  |  | Costos directos (1+2+3): |  | 264783